## Y轴模组
设备名称：XXXXXX内部单号：XXXXXX
设备型号：xxxxxx 成品料号：ALM1090-DXDYDT-01 模组：9A-ALM1090-DXDYDT-Y
序号 | 编码 | 名称 | 品牌 | 型号 | 用量倍数 | 备注
1 | 2A-037-C03SR8-01 | 接近开关 | 欧姆龙 | E2E-C03SR8-WC-C1 2M | 6 | 4
3 | 3A-022-U1660L-01 | 线轨 | THK | SSR25XW4UU+1660L(附图) | 2
4 | 2A-001-082L1U-01 | 750W私服马达 | 松下 | MHMF082L1U2M | 2
5 | 2A-002-LN35SG-01 | 750W私服马达驱动器 | 松下 | MCDLN35SG | 2
6 | 2A-003-300050-01 | 750W私服马达编码器线 | 松下 | OPCJ300050 | 2
7 | 2A-003-022050-01 | 750W私服马达动力线 | 松下 | OPC0022050 | 2
8 | 3A-008-773593-01 | 拖链 |  | 内25-77外35-93 | 4 | 各1米
9 | 3A-021-401219-01 | 连轴器 | 三木 | CPDW40-12-19 | 2
10 | 3A-026-0BSW15-01 | 丝杆固定座 | 米思米 | BSW15 | 2
11 | 3A-026-0BUN15-01 | 丝杆固定座 | 米思米 | BUN15 | 2
12 | 3A-025-401160-01 | 高精度丝杆 | 国通 | BSS2040-1160（附图） | 2
类别 | 加工件 | 项次 | 9
序号 | 编码 | 图号 | 材质 | 表面处理 | 用量倍数 | 备注
1 | 4A-01-ALM1090-XZ002 | XZ-002 | A6061 | 喷细砂亮银处理 | 2
2 | 4A-01-ALM1090-XZ001 | XZ-001 | A6061 | 喷细砂亮银处理 | 2
3 | 4A-01-ALM1090-YZ001 | YZ-001 | A6061 | 喷细砂亮银处理 | 2
4 | 4A-01-ALM1090-YZ003 | YZ-003 | A6061 | 喷细砂亮银处理 | 2
5 | 4A-01-ALM1090-YZ004 | YZ-004 | 黄色防静电有力胶 |  | 4
6 | 4A-01-ALM1090-YZ006 | YZ-006 | A6061 | 喷细砂亮银处理 | 6
7 | 4A-01-ALM1090-YZ012 | YZ-012 | A6061 | 喷细砂亮银处理 | 12 | 删除8/10
类别 | 钣金件 | 项次 | 5
序号 | 编码 | 图号 | 材质 | 表面处理 | 用量倍数 | 备注
1 | 5A-03-ALM1090-YZ007 | YZ-007 | 钣金件 | 烤7035沙纹 | 2
2 | 5A-03-ALM1090-YZ008 | YZ-008 | 钣金件 | 烤7035沙纹 | 2
3 | 5A-03-ALM1090-YZ014 | YZ-014 | 钣金件 | 烤7035沙纹 | 2
| 审核： |  | 核准：

## X轴模组
设备名称：XXXXXX内部单号：XXXXXX
设备型号：xxxxxx 成品料号： 模组：9A-ALM1090-DXDYDT-X
序号 | 编码 | 名称 | 品牌 | 型号 | 用量倍数 | 备注
1 | 2A-037-C03SR8-01 | 接近开关 | 欧姆龙 | E2E-C03SR8-WC-C1 2M | 12 | 删除8/10
| 3A-008-773593-01 | 拖链 |  | 内25-77外35-93 | 2 | 各1米
2 | 2A-001-42L1U2-01 | 400W私服马达 | 松下 | MHMF042L1U2M | 2
3 | 2A-002-LN25SG-01 | 400W私服马达驱动器 | 松下 | MBDLN25SG | 2
4 | 2A-005-J10050-01 | 400W私服马达编码器线 | 松下 | OPCJ100050 | 2
5 | 2A-005-J40050-01 | 400W私服马达动力线 | 松下 | OPCJ400050 | 2
6 | 3A-005-WF1247-01 | 六角柱 | 米思米 | NLSBWF12-47 | 4
7 | 3A-026-0BUN12-01 | 丝杆固定座 | 米思米 | BUN12 | 2
8 | 3A-026-0BSW12-01 | 丝杆固定座 | 米思米 | BSW12 | 2
9 | 3A-025-632756-01 | 高精度丝杆 | 国通 | BSS1632-756（附图） | 2
10 | 3A-025-J24760-01 | 高精度线轨 | 国通 | SX2RJ24-760（附图） | 4
11 | 3A-067-00HT85-01 | 高精度旋转平台 | 鑫佳威 | HT-85 | 2
12 | 3A-021-10B14B-01 | 联轴器 | 三木 | SFC-030DA2-10B-14B | 2
13 | 1A-006-K5AL08-01 | 真空发生器 | SMC | ZK2A10K5AL-08 | 8
14 | 2A-037-ESX951-01 | 光电开关 | EE-SX951 |  | 12 | 新增8/10
类别 | 加工件 | 项次 | 13
序号 | 编码 | 图号 | 材质 | 表面处理 | 用量倍数 | 备注
1 | 4A-01-ALM1090-XZ003 | XZ-003 | A6061 | 喷细砂亮银处理 | 2
2 | 4A-01-ALM1090-XZ004 | XZ-004 | A6061 | 喷细砂亮银处理 | 2
3 | 4A-01-ALM1090-XZ005 | XZ-005 | A6061 | 喷细砂亮银处理 | 2
4 | 4A-01-ALM1090-XZ007 | XZ-007 | A6061 | 喷细砂亮银处理 | 2
5 | 4A-01-ALM1090-XZ008 | XZ-008 | A6061 | 喷细砂亮银处理 | 2
6 | 4A-01-ALM1090-XZ009 | XZ-009 | A6061 | 喷细砂亮银处理 | 2
7 | 4A-01-ALM1090-XZ010 | XZ-010 | A6061 | 喷细砂亮银处理 | 2
8 | 4A-01-ALM1090-XZ018 | XZ-018 | A6061 | 喷细砂亮银处理 | 4
9 | 4A-01-ALM1090-XZ019 | XZ-019 | A6061 | 喷细砂亮银处理 | 2
10 | 4A-01-ALM1090-XZ020 | XZ-020 | 黄色优力胶 |  | 4
11 | 4A-01-ALM1090-XZ021 | XZ-021 | A6061 | 喷细砂亮银处理 | 2
12 | 4A-01-ALM1090-XZ024 | XZ-024 | A6061 | 喷细砂亮银处理 | 2
13 | 4A-01-ALM1090-XZ026 | XZ-026 | A6061 | 喷细砂亮银处理 | 2
14 | 4A-01-ALM1090-XZ028 | XZ-028 | S45C | 镀硬铬 | 2
15 | 4A-01-ALM1090-XZ029 | XZ-029 | A6061 | 喷细砂亮银处理 | 2
16 | 4A-01-ALM1090-XZ031 | XZ-031 | A6061 | 喷细砂亮银处理 | 2
17 | 4A-01-ALM1090-ZT010 | XZT-010 | 黄色有力胶 |  | 4
类别 | 钣金件 | 项次 | 7
序号 | 编码 | 图号 | 材质 | 表面处理 | 用量倍数 | 备注
1 | 5A-03-ALM1090-XZ016 | XZ-016 | 钣金件 | 烤7035沙纹 | 2
2 | 5A-03-ALM1090-XZ006 | XZ-006 | 钣金件 | 烤7035沙纹 | 2
3 | 5A-03-ALM1090-XZ013 | XZ-013 | 钣金件 | 烤7035沙纹 | 2
4 | 5A-03-ALM1090-XZ014 | XZ-014 | 钣金件 | 烤7035沙纹 | 2
5 | 5A-03-ALM1090-XZ017 | XZ-017 | 钣金件 | 烤7035沙纹 | 2
6 | 5A-03-ALM1090-XZ027 | XZ-027 | SPCC | 烤7035沙纹 | 2
7 | 5A-03-ALM1090-XZ030 | XZ-030 | 钣金件 | 烤7035沙纹 | 2
| 审核： |  | 核准：

## FD
BOM清单(RD版本）
模组料号： | 9A-ALM1090-DXDYDT-FD | 模组名称： | FD | RD负责人：张鹏
类别： | 标准件 | 项次： | 27
序号 | 编码 | 名称 | 品牌 | 型号 | 用量倍数 | 备注
1 | 2A-001-602004-01 | 步进马达 | 复兴 | FL42STH60-2004A | 4
2 | 2A-002-B2204M-01 | 步进马达驱动器 | 复兴 | DB2204M | 4
3 | 2A-005-X42W15-01 | 减速机 | 复兴 | BX42-W1:5 | 4
4 | 2A-067-133A06-01 | 快插母头 |  | V133a06 ERNI RC2 | 4
5 | 2A-067-137A17-01 | 快插公头 |  | V137a17 ERNI RC2 | 4
6 | 3A-009-MDZB58-01 | 衬套 | 米思米 | MDZB5-8 | 4
7 | 3A-009-JBAU58-01 | 衬套 | 米思米 | JBAU5-8 | 4
8 | 3A-009-DZB815-01 | 衬套 | 米思米 | MDZB8-15 | 8
9 | 2A-013-43H16M-01 | 触摸屏一体机 | 顾美 | EX2N-43H-16MT | 4
10 | 2A-037-4110S5-01 | 光纤 | RIKO | PRA4-110-S5 | 4
11 | 2A-037-FSN18N-01 | 放大器 | 基恩士 | FS-N18N | 4
12 | 3A-034-ZJ5GD9-01 | 磁铁 |  | 直径5，高度9 | 8
13 | 3A-060-0E25F5-01 | 螺丝 | 米思米 | FCBDBR6-7.1-A10-E2.5-F5 | 4
14 | 3A-038-0NETW7-01 | 卡簧 |  | NETW7 | 24
15 | 3A-020-AWF620-01 | 拉簧 | 米思米 | AWF6-20 | 8
16 | 3A-020-AWF545-01 | 拉簧 | 米思米 | AWF5-45 | 4
17 | 3A-001-ANY120-01 | 把手 | 米思米 | UWANY120 | 4
18 | 3A-029-027550-01 | 圆皮带 |  | 直径5.0长度275 | 2 | 素华请注意
19 | 3A-028-279S3M-01 | 同步带 |  | HTBN279S3M100 | 4 | 279长度
20 | 3A-027-100AP8-01 | 同步轮 | 米思米 | HTPA28S3M100A-P8 | 4
21 | 3A-017-6700ZZ-01 | 轴承 | 米思米 | B6700ZZ | 16
22 | 3A-017-B696ZZ-01 | 轴承 | 米思米 | B696ZZ | 8
23 | 3A-017-6903ZZ-01 | 轴承 | 米思米 | B6903ZZ | 8
24 | 3A-017-L673ZZ-01 | 轴承 | 米思米 | FL673ZZ | 4
25 | 3A-017-6900ZZ-01 | 轴承 | 米思米 | B6900ZZ | 8
26 | 3A-017-L688ZZ-01 | 轴承 | 米思米 | FL688ZZ | 8
27 | 3A-013-FAB637-01 | 螺丝 | 米思米 | FAB6-37 | 4
28 | 3A-060-LMBNR6-01 | 螺帽 | 米思米 | BNR6 | 4 | 删除8/10
29 | 3A-041-UTT655-01 | 弹簧 |  | UTT6-55 | 4
| 加工件 | 项次 | 78
| 编码 | 图号 | 材质 | 表面处理 | 用量倍数 | 备注
1 | 4A-01-ALM1090-ANFD01 | AN-FD01 | A6061 | 本色阳极 | 4
2 | 4A-01-ALM1090-ANFD02 | AN-FD02 | A6061 | 本色阳极 | 4
3 | 4A-01-ALM1090-ANFD03 | AN-FD03 | S45C | Hard Cr | 4
4 | 1B-05-FAB637-AB637 | FAB6-37（加工） |  |  | 4
5 | 4A-01-ALM1090-ANFD06 | AN-FD06 | S45C | Hard Cr | 8
6 | 4A-01-ALM1090-ANFD07 | AN-FD07 | A6061 | 本色阳极 | 4
7 | 4A-01-ALM1090-ANFD09 | AN-FD09 | S45C | 调制45° | 4
8 | 4A-01-ALM1090-ANFD10 | AN-FD10 | A6061 | 本色阳极 | 4
9 | 4A-01-ALM1090-ANFD11 | AN-FD11 | SUJ2 | Hard Cr Hrc≥45° | 8
10 | 4A-01-ALM1090-ANFD12 | AN-FD12 | S45C | 调制45° | 4
11 | 4A-01-ALM1090-ANFD13 | AN-FD13 | S45C | 调制45° | 8
12 | 4A-01-ALM1090-ANFD14 | AN-FD14 | A6061 | 本色阳极 | 4
13 | 4A-01-ALM1090-ANFD16 | AN-FD16 | S45C | 调制45° | 4
14 | 4A-01-ALM1090-ANFD17 | AN-FD17 | 黑色塑钢 |  | 4
15 | 4A-01-ALM1090-ANFD18 | AN-FD18 | 黑色塑钢 |  | 4
16 | 4A-01-ALM1090-ANFD19 | AN-FD19 | 黑色塑钢 |  | 8
17 | 4A-01-ALM1090-ANFD20 | AN-FD20 | S45C | 调制45° | 4
18 | 4A-01-ALM1090-ANFD21 | AN-FD21 | A6061 | 本色阳极 | 4
19 | 4A-01-ALM1090-ANFD22 | AN-FD22 | A6061 |  | 4
20 | 1B-04-ALM1090-ANFD22 | AN-FD22喷涂 |  |  | 4
21 | 4A-01-ALM1090-ANFD23 | AN-FD23 | 黑色塑钢 |  | 4
22 | 4A-01-ALM1090-ANFD24 | AN-FD24 | 黑色塑钢 |  | 8
23 | 4A-01-ALM1090-ANFD25 | AN-FD25 | A6061 | 本色阳极 | 4
24 | 4A-01-ALM1090-ANFD26 | AN-FD26 | SUJ2 | Hard Cr Hrc≥45° | 8
25 | 4A-01-ALM1090-ANFD27 | AN-FD27 | A6061 | 本色阳极 | 4
26 | 4A-01-ALM1090-ANFD29 | AN-FD29 | S45C | Hard Cr | 4
27 | 4A-01-ALM1090-ANFD31 | AN-FD31 | A6061 | 本色阳极 | 4
28 | 4A-01-ALM1090-ANFD32 | AN-FD32 | A6061 | 本色硬阳 | 4
29 | 4A-01-ALM1090-ANFD33 | AN-FD33 | SUJ2 | Hard Cr Hrc≥45° | 8
30 | 4A-01-ALM1090-ANFD35 | AN-FD35 | S45C | Hard Cr | 12
31 | 4A-01-ALM1090-ANFD36 | AN-FD36 | A6061 | 本色阳极 | 8
32 | 4A-01-ALM1090-ANFD40 | AN-FD40 | 黑色塑钢 |  | 4
33 | 4A-01-ALM1090-ANFD41 | AN-FD41 | S45C | Hard Cr | 4
34 | 4A-01-ALM1090-ANFD42 | AN-FD42 | A6061 | 本色阳极 | 4
35 | 4A-01-ALM1090-ANFD43 | AN-FD43 | SKD11 | Hard Cr Hrc≥58° | 8
36 | 4A-01-ALM1090-ANFD45 | AN-FD45 | S45C | Hard Cr+优力胶 | 4
37 | 4A-01-ALM1090-ANFD46 | AN-FD46 | S45C | Hard Cr | 4
38 | 4A-01-ALM1090-ANFD47 | AN-FD47 | 黑色塑钢 |  | 4
39 | 4A-01-ALM1090-ANFD48 | AN-FD48 | S45C | Hard Cr | 4
40 | 4A-01-ALM1090-ANFD50 | AN-FD50 | SUJ2 | Hard Cr Hrc≥45° | 4
41 | 4A-01-ALM1090-ANFD51 | AN-FD51 | SUJ2 | Hard Cr Hrc≥45° | 4
42 | 4A-01-ALM1090-ANFD52 | AN-FD52 | SUJ2 | Hard Cr Hrc≥45° | 4
43 | 4A-01-ALM1090-ANFD53 | AN-FD53 | SUJ2 | Hard Cr Hrc≥45° | 4
44 | 4A-01-ALM1090-ANFD54 | AN-FD54 | S45C | Hard Cr | 8
45 | 4A-01-ALM1090-ANFD55 | AN-FD55 | S45C | Hard Cr | 8
46 | 4A-01-ALM1090-ANFD57 | AN-FD57 | S45C | Hard Cr | 8
47 | 4A-01-ALM1090-ANFD58 | AN-FD58 | A6061 | 本色阳极 | 4
48 | 4A-01-ALM1090-ANFD59 | AN-FD59 | A6061 | 本色阳极 | 4
49 | 4A-01-ALM1090-SHFD09 | SH-FD-09 | A6061 | 本色阳极 | 4
50 | 4A-01-ALM1090-XFD001 | XFD-001 | A6061 | 本色阳极 | 4
51 | 4A-01-ALM1090-XFD002 | XFD-002 | SUJ2 | Hard Cr Hrc≥45° | 4
52 | 4A-01-ALM1090-XFD003 | XFD-003 | S45C | Hard Cr | 4
53 | 4A-01-ALM1090-XFD004 | XFD-004 | SUJ2 | Hard Cr Hrc≥45° | 4
54 | 4A-01-ALM1090-XFD005 | XFD-005 | A6061 | 本色阳极 | 4
55 | 4A-01-ALM1090-XFD006 | XFD-006 | A6061 | 本色阳极 | 4
56 | 4A-01-ALM1090-XFD007 | XFD-007 | A6061 | 本色阳极 | 4
57 | 4A-01-ALM1090-XFD008 | XFD-008 | A6061 | 本色阳极 | 4
58 | 4A-01-ALM1090-XFD010 | XFD-010 | S45C | Hard Cr | 8
59 | 4A-01-ALM1090-XFD026 | XFD-026 | A6061 | 本色阳极 | 4
60 | 4A-01-ALM1090-XFD027 | XFD-027 | A6061 | 本色阳极 | 4
61 | 4A-01-ALM1090-XFD031 | XFD-031 | 黑色塑钢 |  | 4
62 | 4A-01-ALM1090-FD02 | FD-02 | S45C | Hard Cr | 4
63 | 4A-01-ALM1090-FD03 | FD-03 | A6061 | 本色阳极 | 4
64 | 4A-01-ALM1090-FD04 | FD-04 | A6061 | 本色阳极 | 4
65 | 4A-01-ALM1090-FD05 | FD-05 | 优立胶 |  | 4
66 | 4A-01-ALM1090-FD06 | FD-06 | A6061 | 本色阳极 | 4
67 | 4A-01-ALM1090-FD10 | FD-10 | S45C | Hard Cr | 4
68 | 4A-01-ALM1090-FD46 | FD-46 | A6061 | 本色阳极 | 4
69 | 4A-01-ALM1090-FD48 | FD-48 | A6061 | 本色阳极 | 4 | 删除8/11
70 | 4A-01-ALM1090-FD49 | FD-49 | SUJ2 | Hard Cr Hrc≥45° | 4
71 | 4A-01-ALM1090-FD63 | FD-63 | A6061 | 本色阳极 | 4
72 | 4A-01-ALM1090-SL001 | SL-001 | SUS304 |  | 4
73 | 4A-01-ALM1090-SL002 | SL-002 | 黑色塑钢 |  | 4
74 | 4A-01-ALM1090-SL003 | SL-003 | S45C | Hard Cr | 4
75 | 4A-01-ALM1090-SL004 | SL-004 | A6061 | 本色阳极 | 4
76 | 4A-01-ALM1090-SL005 | SL-005 | A6061 | 本色阳极 | 4
77 | 4A-01-ALM1090-SL007 | SL-007 | A6061 | 本色阳极 | 4
78 | 4A-01-ALM1090-SL010 | SL-010 | s45c | 镀铬 | 4
79 | 1B-05-A28S3M-001 | HTPA28S3M100-A-P8修改 |  |  | 4
80 | 4A-01-ALM1090-HDPA | （J）5000ZK-16-01活动圆盘组件A | A6061 | 本色阳极 | 4
81 | 4A-01-ALM1090-HDPC | （J）5000ZK-16-03活动圆盘组件C | S45C | Hard Cr | 4
82 | 4A-01-ALM1090-HDPD | （J）5000ZK-16-04活动圆盘组件D | S45C | Hard Cr | 4
83 | 4A-01-ALM1090-HDPE | （J）5000ZK-16-05活动圆盘组件E | A6061 | 本色阳极 | 4
84 | 4A-01-ALM1090-HDPF | （J）5000ZK-16-06活动圆盘组件F | S45C | Hard Cr | 4
85 | 4A-01-ALM1090-HDPG | （J）5000ZK-16-07活动圆盘组件G | S45C | Hard Cr | 4
86 | 4A-01-ALM1090-HDPI | （J）5000ZK-16-13活动圆盘组件I | A6061 | 本色阳极 | 4
87 | 4A-01-ALM1090-HDPJ | （J）5000ZK-16-14活动圆盘组件J | S45C | Hard Cr | 4
类别 | 钣金件 | 项次 | 8
序号 | 编码 | 图号 | 材质 | 表面处理 | 用量倍数 | 备注
1 | 5A-03-ALM1090-ANFD15 | AN-FD15 | 不锈钢 | SUS304 | 4
2 | 5A-03-ALM1090-ANFD28 | AN-FD28 | 不锈钢 | SUS304 | 4
3 | 5A-03-ALM1090-ANFD30 | AN-FD30 | 不锈钢 | SUS304(镜面处理) | 4
4 | 5A-03-ALM1090-ANFD38 | AN-FD38 | 不锈钢 | SUS304(镜面处理) | 4
5 | 5A-03-ALM1090-ANFD44 | AN-FD44 | 不锈钢 | SUS304 | 4
6 | 5A-03-ALM1090-ANFD49 | AN-FD49 | 不锈钢 | SUS304 | 4
7 | 5A-03-ALM1090-XFD011 | XFD-011 | 不锈钢 | SUS304 | 4
| 审核： |  | 核准：
Note on G15: admin:

## 视觉模组
设备名称：XXXXXX内部单号：XXXXXX
设备型号：xxxxxx 成品料号： 模组：9A-ALM1090-DXDYDT-SJ
类别 | 标准件 | 项次 | 17
序号 | 编码 | 图号 | 材质 | 表面处理 | 用量倍数 | 备注
| 2A-020-3175GM-01 | 相机 | 大恒 | MER-131-75GM | 4
| 2A-020-168U3M-01 | 相机 | 大恒 | MER-230-168U3M/C | 2
| 2A-021-XJWX5M-01 | 相机线 | 大恒 | 网线 | 2 | 相机线
| 2A-021-03MXJX-01 | 相机线 | 大恒 | 1.USB3.0线 3M | 2
| 2A-021-WCFX5M-01 | 外触发线 | 大恒 | 触发传输线5米 | 2
| 2A-021-90D05M-01 | 相机线 | 大恒 | 90度高柔网线(GE RJ45/S/90D to RJ45 5m HighFlex) | 2
| 2A-021-8S905M-01 | 网口相机外触发线 | 大恒 | 90度电源触发线(HR25-7TP-8S/90D to 1-8 5m) | 2
| 2A-022-M3520W-01 | 镜头 | 大恒 | M3520-MPW2(35mm 镜头) | 4
| 2A-022-M1614P-01 | 镜头 | 大恒 | M1614-MP2（16mm镜头） | 2
| 2A-023-L12030-01 | 光源 | 大恒 | DRL-120-30 | 2
| 2A-023-0X270W-01 | 光源 | 大恒 | DH-COX2-70W | 2
| 2A-024-LPD460-01 | 光源控制器 | 大恒 | HL-PD4-60 | 2
| 7A-001-WI732W-01 | 系统 |  | Win7 64位 专业版/简体 | 1
| 2A-016-51030W-01 | 工控机 | 研华 | IPC-510-30W-705-I5-8G-1T-WIN7KM | 1
| 1E-23-XSQ14C-001 | 显示器 |  | 14寸白色2层（显示器线需5米长） | 2
| 2A-018-XSQX5M-01 | 显示器电源线5M |  |  | 2
| 2A-036-L9303M-01 | USB延长线 |  | BL-930 | 4
| 2A-036-VGAX5M-01 | VGA线 | 飞泽 | VGA延长线5M | 2
| 2A-033-9301CT-01 | 网卡 | 英特尔 | 英特尔（Intel） 9301CT千兆台式机网卡intel 82574L芯片盒包PCIe | 1 | 千兆网卡PCI-E接口
| 2A-015-1XG211-01 | 通讯卡 | 大恒 | U3-PCI-E 1XG211 | 1
| 2A-027-05I00A-01 | 千兆5端口交换机 | 台达 | DVS-G005I00A | 1
| 2A-036-VGA10M-01 | VGA视频线 | 10M |  | 1
| 审核： |  | 核准：

## 轨道模组
设备名称：XXXXXX内部单号：XXXXXX
设备型号：xxxxxx 成品料号： 模组：9A-ALM1090-DXDYDT-GD
序号 | 编码 | 名称 | 品牌 | 型号 | 用量倍数 | 备注
2 | 2A-001-52804A-01 | 步进马达 | 富兴 | FL60STH45-2804A 轴径8 | 4
3 | 2A-002-2405MZ-01 | 步进马达驱动器 | 富兴 | DC2405MZ（富兴） | 4
| 2A-037-0GR420-01 | 耐热光纤 |  | GR-420 | 4
| 2A-037-X501C2-01 | 放大器 |  | FX-501-C2 | 4
4 | 3A-001-CHBK50-01 | 把手 | 米思米 | C-PCHBK50 | 2
5 | 3A-001-DM525B-01 | 固定把手 | 米思米 | CLDM5-25-B | 2 | C-CLDM5-25-B
8 | 3A-017-CFL680-01 | 轴承 | 米思米 | C-FL6801ZZ | 12
| 3A-017-B626ZZ-01 | 轴承 | 米思米 | B626ZZ | 6
9 | 3A-027-20SP12-01 | 同步轮 | 米思米 | HTPA20S5M100-A-P12 | 4
| 3A-027-20S5M1-01 | 惰轮 | 米思米 | AHTF20S5M100 | 2
10 | 3A-028-19255M-01 | 同步带 | 市购 | S5M-10-1925 | 1
| 3A-028-20955M-01 | 同步带 | 市购 | S5M-10-2095 | 1
12 | 3A-017-HBG206-01 | 滚轮 | 市购 | HBG20-6 | 24
13 | 3A-022-D24640-01 | 线轨 | 国通 | SXRD24-640(附图） | 2
14 | 3A-013-147757-01 | 螺杆 | 国通 | M14-775.7螺杆01(附图） | 4
15 | 3A-029-225515-01 | 轨道皮带 | 市购 | 长2255宽5.5厚1.5MM(防掉削，防起毛，防静电,耐140°高温） | 4
| 3A-079-70029M-01 | 刻度尺 | 市购 | 宽度29mm厚度1.0mm测量范围700mm | 1
| 3A-001-SNS138-01 | 把手 | 市购 | UWFASNS138 | 4
16 | 1A-011-L1220S-01 | 气缸 | 亚德客 | TCL12x20S | 2
17 | 2A-038-MSG020-01 | 气缸感应器 | 亚德客 | DMSG-2W | 4
18 | 2A-037-C0802N-01 | 接近开关 | 川平 | PSC0802-N | 2
20 | 2A-061-64006B-01 | 静电消除器 | SMC | IZS40-640-06B | 2
26 | 1A-011-S1220S-01 | 气缸 | 亚德客 | HLS12*20S | 4 | HLS12X20S
| 2A-038-00DM9N-01 | 气缸感应器 | 亚德客 | D-M9N | 8
类别 | 加工件 | 项次
序号 | 编码 | 图号 | 材质 | 表面处理 | 用量倍数 | 备注
1 | 4A-01-ALM1090-DS009 | DS-009 | A6061 | 喷细砂亮银处理 | 4
2 | 4A-01-ALM1090-DS010 | DS-010 | A6061 | 喷细砂亮银处理 | 2
3 | 4A-01-ALM1090-DS011 | DS-011 | A6061 | 喷细砂亮银处理 | 4
4 | 4A-01-ALM1090-DS012 | DS-012 | A6061 | 喷细砂亮银处理 | 4
| 4A-01-ALM1090-DS013 | DS-013 | A6061 | 喷细砂亮银处理 | 2 | 删除8/10
| 4A-01-ALM1090-DS015 | DS-015 | A6061 | 喷细砂亮银处理 | 4
| 4A-01-ALM1090-DS016 | DS-016 | A6061 | 喷细砂亮银处理 | 4
| 4A-01-ALM1090-DS017 | DS-017 | SUJ2 | Hrc≥45°镀硬铬 | 8
| 4A-01-ALM1090-DS018 | DS-018 | SKD11 | Hrc≥45°镀硬铬 | 8
| 4A-01-ALM1090-DS019 | DS-019 | S45C | 镀硬铬 | 8
| 4A-01-ALM1090-XSJ009 | XSJ-009 | A6061 | 喷细砂亮银处理 | 2
| 4A-01-ALM1090-XSJ010 | XSJ-010 | S45C | 镀硬铬 | 8
| 4A-01-ALM1090-XSJ011 | XSJ-011 | A6061 | 喷细砂亮银处理 | 2
| 4A-01-ALM1090-XSJ012 | XSJ-012 | S45C | 镀硬铬 | 4
| 4A-01-ALM1090-XSJ013 | XSJ-013 | A6061 | 喷细砂亮银处理 | 2
| 4A-01-ALM1090-XSJ014 | XSJ-014 | A6061 | 喷细砂亮银处理 | 2
| 4A-01-ALM1090-XSJ021 | XSJ-021 | A6061 | 喷细砂亮银处理 | 2
| 4A-01-ALM1090-XSJ022 | XSJ-022 | A6061 | 喷细砂亮银处理 | 2
| 4A-01-ALM1090-XZ022 | XZ-022 | A6061 | 喷细砂亮银处理 | 2
| 4A-01-ALM1090-XZ023 | XZ-023 | A6061 | 喷细砂亮银处理 | 2
| 4A-01-ALM1090-XZ032 | XZ-032 | A6061 | 喷细砂亮银处理 | 2
6 | 4A-01-ALM1090-GD001 | GD-001 | S45C | 镀硬铬 | 1
7 | 4A-01-ALM1090-GD002 | GD-002 | A6061 | 喷细砂亮银处理 | 1
8 | 4A-01-ALM1090-GD003 | GD-003 | S45C | 镀硬铬 | 4
9 | 4A-01-ALM1090-GD004 | GD-004 | S45C | 镀硬铬 | 24
10 | 4A-01-ALM1090-GD005 | GD-005 | A6061 | 喷细砂亮银处理 | 16
11 | 4A-01-ALM1090-GD006 | GD-006 | S45C | 镀硬铬 | 4
12 | 4A-01-ALM1090-GD007 | GD-007 | S45C | 镀硬铬 | 1
13 | 4A-01-ALM1090-GD008 | GD-008 | A6061 | 喷细砂亮银处理 | 1
14 | 4A-01-ALM1090-GD009 | GD-009 | S45C | 镀硬铬 | 4
16 | 4A-01-ALM1090-GD011 | GD-011 | A6061 | 喷细砂亮银处理 | 2
17 | 4A-01-ALM1090-GD0121 | GD-0121 | A6061 | 喷细砂亮银处理 | 4
18 | 4A-01-ALM1090-GD014 | GD-014 | S45C | 镀硬铬 | 8
19 | 4A-01-ALM1090-GD015 | GD-015 | S45C | 镀硬铬 | 1
20 | 4A-01-ALM1090-GD016 | GD-016 | 不锈钢 |  | 1
21 | 4A-01-ALM1090-GD017 | GD-017 | A6061 | 喷细砂亮银处理 | 2
| 4A-01-ALM1090-GD018 | GD-018 | S45C | 镀硬铬 | 6
| 4A-01-ALM1090-GD019 | GD-019 | S45C | 镀硬铬 | 1
22 | 4A-01-ALM1090-GD020 | GD-020 | A6061 | 喷细砂亮银处理 | 1
23 | 4A-01-ALM1090-GD021 | GD-021 | A6061 | 喷细砂亮银处理 | 2
24 | 4A-01-ALM1090-GD022 | GD-022 | A6061 | 喷细砂亮银处理 | 2
25 | 4A-01-ALM1090-GD023 | GD-023 | 米黄色防静电塑钢 |  | 2
26 | 4A-01-ALM1090-GD024 | GD-024 | S45C | 镀硬铬 | 1
| 4A-01-ALM1090-GD025 | GD-025 | 黑色塑钢 |  | 2
| 4A-01-ALM1090-GD026 | GD-026 | 黄铜 |  | 2
| 4A-01-ALM1090-GD027 | GD-027 | A6061 | 喷细砂亮银处理 | 1
| 4A-01-ALM1090-GD028 | GD-028 | S45C | 镀硬铬 | 2
| 4A-01-ALM1090-GD029 | GD-029 | S45C | 镀硬铬 | 2
29 | 4A-01-ALM1090-GD032 | GD-032 | 米黄色防静电塑钢 |  | 8
| 4A-01-ALM1090-GD033 | GD-033 |  | S45C镀硬铬 | 2
| 4A-01-ALM1090-GD034 | GD-034 | A6061 |  | 2
| 4A-01-ALM1090-GD036 | GD-036 | A6061 | 喷细砂亮银处理 | 2
| 4A-01-ALM1090-GD037 | GD-037 | A6061 | 喷细砂亮银处理 | 4
| 4A-01-ALM1090-GD038 | GD-038 | A6061 | 喷细砂亮银处理 | 1
| 4A-01-ALM1090-GD039 | GD-039 | A6061 | 喷细砂亮银处理 | 1
| 4A-01-ALM1090-GD040 | GD-040 | S45C | 镀硬铬 | 1
30 | 4A-01-ALM1090-M4LDLS | M4-流道螺丝 | 标准螺丝加工 |  | 24
| 4A-01-ALM1090-DP003 | DP-003 | SUJ2 | Hrc≥45°镀硬铬 | 4
| 1B-05-70029M-01 | 刻度尺加工 |  |  | 1
类别 | 钣金件 | 项次
序号 | 编码 | 图号 | 材质 | 表面处理 | 用量倍数 | 备注
1 | 5A-03-ALM1090-GD013 | GD-013 | 钣金件 | 烤7035沙纹 | 4
| 5A-03-ALM1090-GD041 | GD-041 | 钣金件 | 烤7035沙纹 | 2
| 5A-03-ALM1090-XSJ019 | XSJ-019 | 钣金件 | 烤7035沙纹 | 2
2 | 5A-03-ALM1090-MKCC01 | MK-CC01 | 钣金件 | 烤7035沙纹 | 2
3 | 5A-03-ALM1090-GD042 | GD-042 | 钣金件 | 烤7035沙纹 | 2
| 审核： |  | 核准：

## 其他模组
设备名称：XXXXXX内部单号：XXXXXX
设备型号：xxxxxx 成品料号： 模组：9A-ALM1090-DXDYDT-QT
序号 | 编码 | 名称 | 品牌 | 型号 | 用量倍数 | 备注
1 | 3A-088-LHFS20-01 | 直线轴承 | MISMI | C-LHFS20 | 8
2 | 1A-002-5320GZ-01 | 电磁阀 | SMC | SY5320-5GZ-01 | 8
3 | 1A-002-5Y5208-01 | 阀座 | SMC | SS5Y5-20-08 | 1
类别 | 加工件 | 项次
序号 | 编码 | 图号 | 材质 | 表面处理 | 用量倍数 | 备注
1 | 4A-01-ALM1090-FD004 | FD-004 | S45C | 镀硬铬 | 8
2 | 4A-01-ALM1090-DDB | 大底板 | S45C | 镀硬铬 | 1
3 | 4A-01-ALM1090-FD001 | FD-001 | A6061 | 喷细砂亮银处理 | 2
4 | 4A-01-ALM1090-FD002 | FD-002 | S45C | 镀硬铬 | 8
5 | 4A-01-ALM1090-FD003 | FD-003 | A6061 | 喷细砂亮银处理 | 2
类别 | 钣金件 | 项次
序号 | 编码 | 图号 | 材质 | 表面处理 | 用量倍数 | 备注
1 | 5A-03-ALM1090-FLH002 | FLH-002 | 钣金件 | 烤7035沙纹 | 2
2 | 5A-03-ALM1090-FLH001 | FLH-001 | 钣金件 | 烤7035沙纹 | 2
3 | 5A-03-ALM1090-CT003 | CT-003 | 钣金件 | 烤7035沙纹 | 1
4 | 5A-03-ALM1090-CT004 | CT-004 | 钣金件 | 烤7035沙纹 | 1
5 | 5A-03-ALM1090-CT005 | CT-005 | 钣金件 | 烤7035沙纹 | 2
| 审核： |  | 核准：

## 旋转头模组
设备名称：XXXXXX内部单号：XXXXXX
设备型号：xxxxxx 成品料号： 模组：9A-ALM1090-DXDYDT-XZ
序号 | 编码 | 名称 | 品牌 | 型号 | 用量倍数 | 备注
1 | 3A-027-20SAP6-01 | 同步带轮 | 米思米 | HTPA20S3M100-A-P6 | 8
3 | 3A-028-222S3M-01 | 同步带 | 米思米 | HTBN222S3M-100 | 4
4 | 1A-010-RTCNL4-01 | 旋转接头 |  | RTCNL4-M5(市购） | 8
5 | 2A-001-28SH51-01 | 定制步进马达 | 川平 | FL28STH51（定制型） | 8
6 | 2A-002-B2204M-01 | 定制步进马达驱动器 | 川平 | DB2204M | 8
| 2A-037-ESX951-01 | 光电开关 |  | EE-SX951 | 8
7 | 2A-037-C03SR8-01 | 接近开关 | 欧姆龙 | E2E-C03SR8-WC-C1 2M | 8
8 | 3A-022-L13125-01 | 线轨 | MISMI | SE2BL13-125 | 8 | 附图
9 | 2A-001-MHM012-01 | 100W私服马达 | 松下 | MHMF012L1U2M | 4
10 | 2A-002-LN05SG-01 | 伺服驱动器 |  | MADLN05SG(驱动器) | 4
11 | 2A-005-J10050-01 | 编码器线 |  | OPCJ100050 | 4
12 | 2A-005-J40050-01 | 动力线 |  | OPCJ400050 | 4
| 3A-072-020208-01 | 齿轮 | 米思米 | KGEAST1.0-2020-8 | 4
| 3A-072-020206-01 | 齿轮 | 米思米 | KGEAST1.0-2020-6 | 4
14 | 3A-041-0UM620-01 | 弹簧 |  | UM6-20 | 8
15 | 3A-017-B685ZZ-01 | 轴承 |  | B685ZZ | 12
| 3A-017-B686ZZ-01 | 轴承 |  | B686ZZ | 4
16 | 2A-001-042L1V-01 | 400W私服马达（带刹车） | 松下 | MHMF042L1V2M | 2
17 | 2A-002-LN25SG-01 | 400W私服马达驱动器 | 松下 | MBDLN25SG | 2
18 | 2A-005-J10050-01 | 400W私服马达编码器线 | 松下 | OPCJ100050 | 2
19 | 2A-005-J40050-01 | 400W私服马达动力线 | 松下 | OPCJ400050 | 2
| 2A-005-50GETH-01 | 刹车线 |  | MFMCB0050GET-H | 2
类别 | 加工件 | 项次 | 16
序号 | 编码 | 图号 | 材质 | 表面处理 | 用量倍数 | 备注
1 | 1B-03-ALM1090-XZT027 | XZT-027开模费 | 白胶 | XZT-027 | 1 | 包胶吸嘴
2 | 4A-01-ALM1090-XZT028 | XZT-028 | A6061本体 | 喷细砂亮银处理 | 8
3 | 4A-01-ALM1090-XZT030 | XZT-030 | 吸嘴 |  | 8
4 | 4A-01-ALM1090-XTB001 | XTB-001 | A6061 | 喷细砂亮银处理 | 2
5 | 4A-01-ALM1090-XTB002 | XTB-002 | A6061 | 喷细砂亮银处理 | 8
6 | 4A-01-ALM1090-XTB003 | XTB-003 | A6061 | 喷细砂亮银处理 | 8
7 | 4A-01-ALM1090-XTB004 | XTB-004 | A6061 | 喷细砂亮银处理 | 8
8 | 4A-01-ALM1090-XTB005 | XTB-005 | A6061 | 喷细砂亮银处理 | 8
9 | 4A-01-ALM1090-XTB006 | XTB-006 | A6061 | 喷细砂亮银处理 | 8
10 | 4A-01-ALM1090-XTB007 | XTB-007 | A6061 | 喷细砂亮银处理 | 4
11 | 4A-01-ALM1090-XTB008 | XTB-008 | A6061 | 喷细砂亮银处理 | 8
12 | 4A-01-ALM1090-XTB009 | XTB-009 | A6061 | 喷细砂亮银处理 | 4
13 | 4A-01-ALM1090-XTB011 | XTB-011 | A6061 | 喷细砂亮银处理 | 8
14 | 4A-01-ALM1090-XTB012 | XTB-012 | S45C | 镀硬铬 | 2
15 | 4A-01-ALM1090-XTB013 | XTB-013 | A6061 | 喷细砂亮银处理 | 4
16 | 4A-01-ALM1090-XTB015 | XTB-015 | A6061 | 喷细砂亮银处理 | 4
17 | 4A-01-ALM1090-XTB016 | XTB-016 | A6061 | 喷细砂亮银处理 | 8
18 | 4A-01-ALM1090-XTB022 | XTB-022 | A6061 | 喷细砂亮银处理 | 4
19 | 4A-01-ALM1090-XTB024 | XTB-024 | S45C | Hard Cr | 8
20 | 4A-01-ALM1090-XTB025 | XTB-025 | A6061 | 喷细砂亮银处理 | 8
21 | 4A-01-ALM1090-XTB026 | XTB-026 | 米黄色防静电塑钢 |  | 8
22 | 4A-01-ALM1090-XTB027 | XTB-027 | 玻璃治具 |  | 4
23 | 4A-01-ALM1090-XTB031 | XTB-031 | S45C | Hard Cr | 4
24 | 4A-01-ALM1090-XTB032 | XTB-032 | S45C | Hard Cr | 4
25 | 4A-01-ALM1090-XTB034 | XTB-034 | S45C | Hard Cr | 2
26 | 4A-01-ALM1090-XTB035 | XTB-035 | S45C | Hard Cr | 4
序号 | 编码 | 图号 | 材质 | 表面处理 | 用量倍数 | 备注
1 | 5A-03-ALM1090-XTB021 | XTB-021 | 钣金件 | 烤7035沙纹 | 2
2 | 5A-03-ALM1090-XTB020 | XTB-020 | 钣金件 | 烤7035沙纹 | 4
3 | 5A-03-ALM1090-XTB023 | XTB-023 | 钣金件 | 烤7035沙纹 | 8
4 | 5A-03-ALM1090-XTB033 | XTB-033 | 钣金件 | 烤7035沙纹 | 2
| 审核： |  | 核准：

## 机箱模组
设备名称：XXXXXX内部单号：XXXXXX
设备型号：xxxxxx 成品料号： 模组：9A-ALM1090-DXDYDT-JX
序号 | 编码 | 名称 | 品牌 | 型号 | 用量倍数 | 备注
1 | 2A-070-3AC225-01 | FFU | 德弘川 | DHC-573-573-AC225 | 1
2 | 2A-063-0F1460-01 | 急停防护罩 |  | F14-60(急停防护罩） | 2
4 | 2A-046-0800MM-01 | 防爆灯管 | 市购 | 800MM | 2
5 | 2A-037-4NS4BF-01 | 插销开关 | 欧姆龙 | D4NS-4BF(配D4DS-K3使用) | 2
6 | 2A-037-D4DSK3-01 | 插销开关附件 | 欧姆龙 | D4DS-K3(配D4NS-4BF使用) | 2
7 | 2A-047-12038M-01 | 风扇 | 市购 | 120*120*38（配防尘棉） | 4
8 | 3A-001-NS8120-01 | 把手 | 米思米 | C-UHFNS8-120 | 2
9 | 2A-011-162533-01 | 总电源开关 | 天得 | TDS162533FRR(天得）TDS25-FRR-690VAC 25A | 2
10 | 1A-013-0HSV10-01 | 手推阀 | 亚德客 | HSV10 | 1
12 | 1A-001-010F1K-01 | 两点组合 | 亚德客 | GFC30010F1K | 1
| 2A-039-NB314B-01 | 安全光栅 | HB-NB314-B |  | 2
15 | 3A-030-0B1147-01 | 铰链 | MISIM | B-1147 | 4
16 | 3A-034-0MGCB1-01 | 磁力扣 | MISUMI | MGCB1 | 6
17 | 2A-036-PBWX2M-01 | 网线（含接头） |  | 2米 | 1
| 3A-017-B698ZZ-01 | 轴承 |  | B698ZZ | 8
| 2A-019-09AAM3-01 | USB快插 |  | U09A-AF-AM-3 | 4
| 1A-010-090140-01 | 防水接头 | CRMPMB-M20-90140 |  | 1
| 3A-089-0YSTP5-01 | 银色托盘五 |  |  | 2 | 淘宝
类别 | 加工件 | 项次
序号 | 编码 | 图号 | 材质 | 表面处理 | 用量倍数 | 备注
1 | 4A-01-ALM1090-XS002 | XS-002 | A6061 |  | 4
2 | 4A-01-ALM1090-XS003 | XS-003 | A6061 |  | 2
3 | 4A-01-ALM1090-XS004 | XS-004 | 塑钢 |  | 4
4 | 4A-01-ALM1090-XS005 | XS-005 | S45C |  | 4
5 | 4A-01-ALM1090-XS006 | XS-006 | S45C |  | 4
类别 | 钣金件 | 项次
序号 | 编码 | 图号 | 材质 | 表面处理 | 用量倍数 | 备注
1 | 5A-02-ALM1090-BJWZ | 钣金外罩 | SPCC | 7035 | 1
2 | 5A-01-ALM1090-XJJ | 下机架 | SPCC | 7035 | 1
3 | 5A-03-ALM1090-XS007 | XS-007 | SPCC | 7035 | 2
4 | 5A-03-ALM1090-XS001 | XS-001 | SPCC | 7035 | 2
5 | 5A-03-ALM1090-KJP01 | MK-JP01 | SPCC | 7035 | 2
6 | 5A-03-ALM1090-JJJ30 | DJ-JJ-30 | SPCC | 7035 | 1
7 | 5A-03-ALM1090-JJJ51 | DJ-JJ-51 | SPCC | 7035 | 2
| 审核： |  | 核准：

## 电控模组
设备名称：XXXXXX内部单号：XXXXXX
设备型号：xxxxxx 成品料号： 模组：9A-ALM1090-DXDYDT-DK
1 |  | 名称 | 型号 | 品牌 | 数量 | 单位 | 备注
1 | 2A-007-2PC25A-01 | 漏电断路器 | iC65N 2P C25A | 施耐德 | 2 | pcs | 总空开伺服
2 | 2A-007-IC6540-01 | 剩余电流动作附件 | Vigi iC65 2P 40A ELE(17302) | 施耐德 | 1 | pcs
3 | 2A-007-2PC10A-01 | 漏电断路器 | iC65N 2P C10A | 施耐德 | 1 | pcs | 插排空开
4 | 2A-007-2PC10A-01 | 漏电断路器 | iC65N 2P C10A | 施耐德 | 1 | pcs | 24V空开
5 | 2A-010-12025A-01 | 滤波器 | PD120－25A | 潘登 | 1 | pcs | 伺服滤波
6 | 2A-008-D25M7C-01 | 交流接触器 | LC1-D25M7C | 施耐德 | 1 | pcs | 伺服步进供电控制
7 | 2A-009-BXS10A-01 | 玻璃保险丝 | 10A | 市购 | 2 | pcs | 24V-1，24V-2
8 | 2A-009-BNL15A-01 | 玻璃保险丝 | 15A | 市购 | 4 | pcs | 24V-3
9 | 2A-009-BLBXSG-01 | 玻璃保险丝盖 | FSH-15N | 市购 | 6
10 | 2A-011-R24024-01 | 开关电源 | SDR-240-24 | 明纬 | 3 | pcs | 控制回路/步进*4/步进*4
11 | 2A-011-S35024-01 | 开关电源 | NES-350-24 | 明纬 | 1 | pcs | 步进*4
12 | 2A-040-J52522-01 | 弹片式双层端子台 | UJ5-2.5/2-2 | 友邦 | 60 | pcs
13 | 2A-040-J5252G-01 | 双层端子排隔板 | UJ5-2.5/2-2G | 友邦 | 8 | pcs
14 | 2A-040-FPS205-01 | 双层端子排短接排 | FPS20-5 | 市购 | 40 | pcs
15 | 2A-042-22324N-01 | 继电器 | AHN22324N | 松下 | 10 | pcs | 备用
17 | 2A-037-00H080-01 | 8位端子台 | H080 | HOSTAR | 40 | pcs
18 | 2A-039-00H412-01 | 8位继电器 | H412 | HOSTAR | 4 | pcs
19 | 2A-072-00010P-01 | 接地铜排 | 10P | 市购 | 1 | pcs
20 | 2A-026-GY6KCZ-01 | 插座 | 工业6孔插排 | 公牛 | 1 | pcs
21 | 2A-015-1285AE-01 | 运动控制卡 | PCI-1285-AE | 研华 | 2 | pcs | 运动控制卡配套
22 | 2A-015-1245AE-01 | 运动控制卡 | PCI-1245L-AE | 研华 | 1 | pcs | 运动控制卡配套
23 | 2A-015-3956AE-01 | 轴卡端子板 | ADAM-3956-AE | 研华 | 5 | pcs | 运动控制卡配套
24 | 2A-015-1100SB-01 | 轴卡线 | PCL-101100SB-2E（2米） | 研华 | 4 | pcs | 运动控制卡配套
25 | 2A-015-100M2E-01 | 轴卡线 | PCL-101100M-2E（2米） | 研华 | 1 | pcs | 运动控制卡配套
26 | 2A-015-3PA52E-01 | 板卡和伺服驱动器控制线 | PCL-10153PA5-2E（2米） | 研华 | 10 | pcs | 750W*2/400W*4/100W*4
27 | 2A-036-NZWX5M-01 | 耐折网线 | 工业屏蔽网线5M | 市购 | 2 | pcs
28 | 2A-011-ES5012-01 | 开关电源 | NES-50-12 | 明纬 | 1 | pcs
29 | 2A-007-2PC25A-01 | 漏电断路器 | iC65N 2P C25A | 施耐德 | 1 | pcs
30 | 2A-063-B22WEG-01 | 启动按钮 | MMPB-22WE-G | 市购 | 2 | pcs
31 | 2A-063-B22WER-01 | 停止按钮 | MMPB-22WE-R | 市购 | 2 | pcs
32 | 2A-063-B22WEW-01 | 复位按钮 | MMPB-22WE-W | 市购 | 2 | pcs
33 | 2A-063-B202AR-01 | 急停按钮 | LA39-B2-02Z/R (附警告圈) | 西门子 | 2 | pcs
34 | 2A-046-GFB228-01 | 三色灯 | MG-302BQ-RYG+FB228 | 派特莱 | 1 | pcs
| 2A-036-VGA10M-01 | VGA视频线 | 10M |  | 1